## Sheet1
年份 | 第一题 | 第二题 | 第三题 | 第四题 | 第五题 | 第六题
08 | 5.1、5.2解释复合/3.4计算浓度 | 6.2、6.3 pn结计算 | 7.1MS I-V特性 | 8.2、8.3、8.4MOS计算
09 | 5.4 | 6
10
11
12
13
14
15
16
17
18
19
20
21
名词解释 | 出现年份
共价键 | 08
有效质量 | 08
过剩载流子 | 08
迁移率 | 08
pn结自建势 | 08
空穴 | 09
有效态密度 | 09
施主电离能 | 09
声子散射 | 09
俄歇复合 | 09
pn结电容 | 09

## Sheet2
年份 | 第一章考点 | 第二章考点 | 第三章考点 | 第四章 | 第五章 | 第六章 | 第七章 | 第八章 | 其它
08 | 名词解释：共价键、有效质量、间接禁带半导体 |  |  | 名词解释：迁移率 | 名词解释：过剩载流子，简答题：载流子产生复合vs过剩载流子产生复合 | 名词解释：PN结自建势；大题：（1）自建势（2）C-V关系（3）np表达式 | 大题：金半接触能带图，I-V关系 | （1）C-V图（2）界面态下的平带电压（3）界面态，氧化层固定电荷下Vfb，高频C-V图
09 | 名词解释：空穴 | 名词解释：施主电离能 | 名词解释：有效态密度 | 名词解释：声子散射 | 名词解释：俄歇复合 | 名词解释：PN结电容；大题：（1）能带图（2）反偏界面电场表达式 | 无 | （1）Vfb，Cfb表达式（2）表面态C-V关系（3）变化衬底掺杂浓度C-V关系 | 异质结能带图、电场电势分布、界面态
10 | 名词解释：有效质量、E-k关系 |  | 名词解释：简并半导体、大题：不均匀掺杂半导体能带图、两种杂质求Ef-T | 名词解释：迁移率 | 名词解释：过剩载流子 | 大题：（1）势垒电容（2）正向偏压边界载流子浓度（3）复合电流 | 大题：金半接触能带图，耗尽近似 | （1）MOS能带图（2）平带电压表达式（3）C-V曲线 | 名词解释：异质结
11 | 名词解释：半导体载流子 |  | 大题：给掺杂浓度，求电势 | 大题：电阻率-T 曲线解释 | 名词解释：爱因斯坦关系 | 名词解释：齐纳击穿；大题：（1）p-i-n泊松方程（2）最大场强（3）求总的电势差（4）耗尽层厚度表达式 | 大题：能带图，C-V关系，I-V关系及表达式 | 同09年 | 名词解释：超晶格
12 | 计算大题：给出E-k关系求（1）群速度（2）有效质量 习题集 P5 第4题 | 受主电离能 | 大题：N型求Ef-T | 名词解释：电导率 | 名词解释：间接复合，简答题涉及陷阱效应和光电导的关系 | 名词解释：扩散电容；大题：同09年 | 大题：能带图，影响势垒高度的原因，设计实验测量势垒高度 | 名词解释：平带电压
13 | 名词解释：空穴，简答题：硅（单晶、多晶、非晶）化学键特征 |  | 大题：两种杂质Ef-T |  | 大题：列举不同的复合过程，分析辐射光子，声子能谱 | 名词解释：齐纳击穿 | 名词解释：欧姆接触；大题：能带图，钉扎条件下半导体内电势分布表达式 | （1）C-V（2）平带电压表达式（3）氧化层电荷下Vfb，能带图
14 | 名词解释：半导体载流子 |  | 大题：给掺杂浓度，求电势 | 名词解释：声子散射 | 名词解释：俄歇复合，爱因斯坦关系 | 大题：同11年p-i-n | 同11年 | 同09年
15 | 名词解释：空穴，简答同13年 |  | 大题：给掺杂浓度，求电势（Nx=N（1+x/L）） | 名词解释：迁移率 | 名词解释：过剩载流子，爱因斯坦关系，简答题：分析直接禁带半导体和间接禁带半导体复合的不同 | 名词解释：扩散电容；大题：（1）能带图（2）边界处电子浓度 | 名词解释：欧姆接触 | 基本同13年
16 | 名词解释：空穴、计算大题同12年 |  | 大题：N型求Ef-T |  | 名词解释：准费米能级，间接复合 | 名词解释：齐纳击穿； | 名词解释：欧姆接触；大题：能带图，讨论影响势垒高度的因素，设计实验测量势垒高度 | 基本同13年
17 | 名词解释：有效质量 |  | 大题：两种杂质Ef-T | 名词解释：迁移率 | 名词解释：爱因斯坦关系，俄歇复合，分析半导体的复合光谱 | 名词解释：扩散电容；大题：线性缓变结（1）电场电势分布（2）正反偏下能带图；PN结击穿机制及其和温度的关系 | 名词解释：肖特基势垒 | （1）能带图（2）平带电压表达式（3）C-V曲线，基本同10
18 | 无 |  | 名词解释：导带底状态密度、大题：两种杂质Ef-T | 大题:电导率-T 曲线解释（本征&掺杂） | 无 | 名词解释：雪崩击穿；大题：pn结（1）边界少子浓度（2）正偏I-V曲线（3）I-V曲线和掺杂浓度的关系 | 名词解释：费米钉扎 | （1）平带电压表达式（2）平带能带图
19 | 简答同13年 |  | 大题：N型求Ef-T | 名词解释：迁移率 | 名词解释：间接复合 |  | 金半接触能带图，C-V关系，I-V曲线 | 名词解释：平带电容；大题：（1）平带电压表达式（2）界面态下能带图（3）C-V曲线
20 | 简答：硅、锗化学键、晶体结构、能带图、载流子产生的物理根源 |  |  |  | 大题：分析深能级杂质存在时复合过程 | 大题：N+P结（1）正反偏能带图，电场电势分布（2）击穿相关解释 | 金半接触能带图，钉扎，I-V关系前后变化 | 大题（1）能带图（2）平带电压表达式（3）C-V曲线
21 | 填空 |  |  | 填空：迁移率；大题：计算电导率 | 大题：描述复合过程 | 大题：Na，Nd，2Nd（1）自建势（2）电荷分布表达式（3）反偏时空间电荷区厚度 | （1）平衡和正偏能带图（2）电场和电势分布（3）存在界面态的肖特基势垒（4）设计方法测量势垒高度 | （1）C-V关系（2）计算氧化层厚度（3）C-V关系（4）氧化层等效电荷密度
22 | 求二维材料倒格矢、推导状态密度、求有效质量 |  |  | 大题：计算电导率 | 大题：计算体内载流子浓度分布 | 大题：突变异质结（1）自建势（2）能带示意图 （3）表面态 | 大题：金半接触 （1）功函数（2）金半接触能带图（3）I-V特性 | （1）C-V曲线 (2)推导栅压以及半导体表面势 （3）存在固定电荷q时的C-V曲线
23 |  |  |  | 大题：计算电导率 | 大题：分析复合过程 |  | 大题：金半接触 （1）不存在界面态时与界面态密度无穷的能带图（2）C-V关系 （3）J-V特性
24 |  |  | 费米能级的物理意义、基本概念 | 迁移率、散射 |  | PN结（1）平衡载流子分布（2）增大ND后平衡载流子分布（3）正偏时平衡载流子分布 |  | MIS结构 （1）C/C0在平带是是否为1（2）Cmin是否存在，写出表达式（3）增大掺杂浓度后C/C0图